## Sheet1
序号 | 模块 | 功能 | 说明 | 价格（万）
1 | 系统管理 | 用户管理 | 管理系统用户 | 5
2 |  | 角色管理 | 管理系统角色
3 |  | 部门管理 | 管理部门
4 |  | 岗位管理 | 管理岗位
5 |  | 字典管理 | 管理系统字典
6 | EMQ管理 | 客户端 | 管理连接设备状态，订阅设备数据 | 20
7 |  | 监听器
8 |  | 消息主题
9 |  | 消息订阅
10 |  | 规则资源
11 |  | 规则引擎
12 | 设备管理 | 物模型管理 | 管理物联网设备传递格式 | 25
13 |  | 产品分类 | 设备产品分类管理
14 |  | 产品管理 | 设备产品管理
15 |  | 设备分组 | 对设备进行分组，方便管理
16 |  | 设备管理 | 设备加密接入
17 |  | 设备告警 | 配置设备上下线、异常等告警
18 |  | 视频配置 | 配置视频设备
19 | 图像识别对接 | 对接图像识别算法 | 采用推流抓拍的方式接入图形识别算法，返回图像识别结果 | 20
20 | 加密狗 | 加密狗登录 | 登录接入加密狗，增加登录安全性和可配置性 | 5
21 | 工作台 | 工作台 | 展示设备数据，监测动车组检修工位作业平台翻板与防护网翻板机构的开闭状态 | 5
| 算法定制 | AI图像识别算法 | 对采集到的图片进行ai识别并返回识别结果 | 30
| 边缘智能算法硬件服务器 | 搭载AI图像识别算法，提供算力 | CPU: 2 core Cortex A72 @1.8GHz, 4 core Cortex A53 @1.5GHz AI峰值算力：2.7TOPS INT8 AI存储： 8GB LPDDR4 视频解码：4K@60fps 接口：1*HDMI；2*USB2.0；1*TypeC；1*RS232；1*DB9； 1*GE RJ45；1*音频输出接口；1*SD 卡槽 供电及散热方式：12V DC, 无风扇自然散热； 工作温度：-20 ℃~ 60 ℃； 主机尺寸：227 x 165 x 43.65mm | 2万/台
合计 |  |  |  | 110万（软件）+ 算法硬件服务器（2万/台）